## Sheet1
Objekt: |  | Pustolovni park "Buzet Outdoor Adventure"
Naruči.: |  | Grad Buzet II.Istarske brigade 11 52420 Buzet
TROŠKOVNIK
A |  | UREĐENJE PRISTUPNE STAZE
| 1 | Skidanje humusa na parkiralištu u sloju od 5 cm, te odvoz materijala i zbrinjavanje. | m2 | 300 | 0
0
| 2 | Dobava i doprema tampona te nasipavanje na lokaciji parkirališta u sloju od 15 cm. | m3 | 45 | 0
0
| 3 | Nasipavanje parkirališta rizlom u sloju 3 cm | m3 | 10 | 0
0
| 4 | Nasipavanje pristupnog puta rizlom u dužini od 50 m i širini 3 m (put oko izvora Tombasin). | m3 | 5 | 0
0
| 5 | Ručno uklanjanje šiblja u dužini od 150 m i širini 3 m (put uz potok do ustave). | m2 | 450 | 0
0
| 6 | Zasjecanje terena sa lijeve strane puta i nasipavanje na desnu stranu puta (zarušena zemlja). Prosječni presjek zasjeka = trokut 1 x 1m. Uključeno i planiranje puta u potrebnom poprečnom nagibu radi odvodnje vode (put uz potok do ustave). | m3 | 150 | 0
0
| 7 | Nasipavanje pristupnog puta rizlom u dužini od 150 m i širini 3 m (put uz potok do ustave). | m3 | 14 | 0
0
| 8 | Ručno uklanjanje šiblja na prostoru planiranog pokaznog poligona. | m2 | 100 | 0
0
| 9 | Strojno izravanavanje platoa sa maksimalnim iskopom od 20 cm i mak.nasipom od 30 cm za dobivanje platoa pokaznog poligona. | m3 | 10 | 0
0
| 10 | Nasipavanje platoa pokaznog poligona rizlom. | m3 | 3 | 0
0
| 11 | Uređenje prostora dim.2,5 x 4 m za postavljanje drvene kućice što uključuje: izradu kamenog nasipa u sloju od 15 cm, nabijanje, rubno šalovanje i betoniranje ploče debljine 12 cm sa završnim zaglađivanjem površine kvarcnim pijeskom i cementom. Uključena jedna mreža Q188. | m2 | 10 | 0
0
| 12 | Izrada i montaža drvene kućice dim.2,5 x 4 m izrađene od drvenih greda i stupova min.presjeka 12 x 16 cm, zidne i krovne potkonstrukcije od letvi dim.5x8 cm, zidne i krovne obloge od borove šperploče debljine 18 mm, te pokrova od valovitih PVC ploča postavljenih na dvostruke letve ispod kojih ide sekundarni pokrov od vodonepropusne-paropropusne folije. Kućica mora biti opremljena sa masivnim drvenim dvokrilnim vratima sa cilindar bravom. Dim.vratiju 2 x 2,1 m. Unutar kućice mora biti konzolna stalaža širine 30 cm po cijeloj dužini kućice na visini od 160 cm, a ispod nje mora biti 12 vješala (drveni štaponi fi 20 mm) na međusobnom razmaku od 30 cm. Sav drveni materijal mora biti oblanjan, premazan drvocidom i obojan 2x lazurnom temeljnom i 1x lak bojom. | kom | 1 | 0
| 13 | Dobava i montaža drvenog masivnog stola dim.1x2 m i dvije klupe dužine 2 m. | kom | 1 | 0
0
| 14 | Uklanjanje drvenog provizornog podesta na uglu betonske ustave i stijene. | paušal | 1 | 0
0
| 15 | Pomicanje staze u lijevo sa zasjecanjem terena (stijene) u širini od cca 80 cm. Pomicanje staze se izvodi kod ugla ustave i stijene i to u dužini od cca 6 m. Materijal od iskopa nasipati na stazu ispred koja prolazi zemljanim tlom. | m3 | 5 | 0
0
| 16 | Izrada metalne ograde kod ustave. Ograda se sastoji od stupova i rukohavata od metalnih pocinčanih L profila 50x50x5 mm. Stupovi se zaljevaju betonom u iskopane rupe. Rukohvat se pričvršćuje za stup vijkom M12. Ispuna ograde izvodi sa četiri čelična užeta fi 8 mm koja se na početku i kraju ograde zatežu. Metalni profili se antikorozivno zaštićuju temeljnom i sivom lak bojom. | m1 | 30 | 0
| 17 | Dobava i doprema tampona 0-30 mm, te nasipavanje staze u sloju od 10 cm od ustave do drvenog mostića. Dužina staze 40 m i širina 1 m. | m3 | 4 | 0
0
| 18 | Nasipavanje staze od ustave do drvenog mostića rizlom. | m3 | 1.5 | 0
0
| 19 | Dodavanje poprečnih hrastovih ili bukovih letvi sa ciljem smanjivanja širine fuga između postojećih letvi na drvenom mostiću. Dim letve cca 10x4x70 cm. | kom | 30 | 0
0
| 20 | Uklanjanje postojećeg kabela u funkciji rukohvata na drvenom mostiću, te izrada jednostrane fiksne drvene ograde sa gredicama presjeka 10x5 cm. Letve se prethodno moraju oblanjati, namazati drvocidom, te obojati lazurnim bojama i to u x2 nanosa temeljne (TON) i jedan nanos završne boje (TOP). Stupve treba postaviti na nove duže podne letve te stup ukrutiti izradom trokuta koji povezuje stup u podnu letvu. Ograda mora imati dva rukohvata, jedan na visini 50 cm, adrugi na visini 100 cm, | m1 | 14 | 0
0
| 21 | Uklanjanje stabla promjera do 20 cm za potrebe premještanja trase staze u desnu stranu odmah nakon drvenog mostića. | kom | 6 | 0
0
| 22 | Premještanje trase puta u desnu stranu odmah nakon drvenog mostića, koko bi staza bila izvan vode uslijed visokih vodostaja. Uključeno: ručni zasjek i nasip terena, te planiranje i poravnavanje sitnijim materijalom. | m1 | 20 | 0
0
| 23 | Izrada pristupne staze do 1.platforme poligona u dužini od 12 m i širini 80 cm. Uključeno uklanjanje šiblja i ručno izravnavanje terena.. | m1 | 12 | 0
0
| 24 | Izrada metalne ograde kod 1.slapa. Ograda se sastoji od stupova i rukohavata od metalnih pocinčanih L profila 50x50x5 mm. Stupovi se zaljevaju betonom u iskopane rupe. Rukohvat se pričvršćuje za stup vijkom M12. Ispuna ograde izvodi sa četiri čelična užeta fi 8 mm koja se na početku i kraju ograde zatežu. Metalni profili se antikorozivno zaštićuju temeljnom i sivom lak bojom. | m1 | 34 | 0
| 25 | Saniranje obrušenog suhozida dužine cca 4m i visine 1,2 m koji podupire stazu. Pozicija saniranja je neposredno prije 1.rudnika. Kamen se koristi onaj koji se pronađe u blizini. | m3 | 4.5 | 0
| 26 | Saniranje obrušenog suhozida dužine cca 3m i visine 1 m koji podupire stazu. Pozicija saniranja je neposredno nakon 1.rudnika. Kamen se koristi onaj koji se pronađe u blizini. | m3 | 2.5 | 0
| 27 | Izrada metalne ograde kod 2.slapa. Ograda se sastoji od stupova i rukohavata od metalnih pocinčanih L profila 50x50x5 mm. Stupovi se zaljevaju betonom u iskopane rupe. Rukohvat se pričvršćuje za stup vijkom M12. Ispuna ograde izvodi sa četiri čelična užeta fi 8 mm koja se na početku i kraju ograde zatežu.Metalni profili se antikorozivno zaštićuju temeljnom i sivom lak bojom. | m1 | 36 | 0
| 28 | Uređenje izlazne staze sa poligona izradom stepenica od drvenih oblutaka koji se fiksiraju za kosu stijenovitu podlogu i zasipavaju se sitnim kamenjem. Fiksiranje treba vršiti turbo vijcima radi jednostavnog vađenja vijaka prilikom zamjene drvenih oblutaka. | m1 | 32 | 0
0
| 29 | Izrada metalne ograde na izlaznoj stazi sa poligona. Ograda se sastoji od stupova i rukohavata od metalnih pocinčanih L profila 50x50x5 mm. Stupovi se zaljevaju betonom u iskopane rupe. Rukohvat se pričvršćuje za stup vijkom M12. Ispuna ograde izvodi sa četiri čelična užeta fi 8 mm koja se na početku i kraju ograde zatežu. | m1 | 32 | 0
0
| 30 | Izravnavanje postojećeg puta od drvenog mostića do 2. slapa na način da se kamnje koje jače izbija iz površine usitni ručnim el.udarnim čekićima, a usitnjeni materijal ispuni između kamena koji čine neravnu površinu. Dužina te staze iznosi 230 m, međutim predviđa se izravnavanje 50% od ukupne dužine staze. Izravnata staza mora biti širine min.60 cm. | m1 | 115 | 0
|  |  | Ukupno = |  | 0
B |  | IZRADA POLIGONA
0
NAPOMENA: Svi radovi se izvode na nepristupačnom terenu i zahtjevaju upotrebu tehnike za rad na visini.
| 1 | Drvene platforme
Sastavljene su od greda 10x12 cm, letvi 5x10 cm, daski 24 mm i spojnih vijaka. Mogu biti oslonjene na drvene ili metalne stupove ili mogu biti konzolno fiksirane za stijenu. Podkonstrukcija malih konzolnih platformi na strmim stijenama predviđa se od metalnih pocinčanih L profila dim.50x50x5 mm koji se vijčano sastavljaju u oblik trokuta i sidre za stijenu pomoću ekspanzionih vijčanih sidra tzv.fix-eva koji su također toplo cinčani
Postavljanjem dvaju takva trokuta na stijenu dobivamo konzolne oslonce na koje se pričvršćuju drvene letve dim.5x10 cm
Drvo je blanjano, premazano drvocidom i zaštićeno lazurnom temeljnom bojom u 2x sloja i 1x slojem lak bojom.
|  | Platforma 1 | m2 | 6 | 0
|  | Platforma 2 - konzolna | m2 | 0.75 | 0
|  | Platforma 3 - konzolna | m2 | 0.75 | 0
|  | Platforma 4 | m2 | 4 | 0
|  | Platforma 5 (krajnja platforma zipline-a) | m2 | 12 | 0
|  | Platforma 6 - konzolna | m2 | 0.75 | 0
|  | Platforma 7 - konzolna | m2 | 0.75 | 0
|  | Platforma 8 | m2 | 2 | 0
0
| 2 | Segment 1 - Viseći most |  |  | 0
|  | Jedno čelično uže za pridržavanje i osiguranje + jedno čelično uže za hodanje. |  |  | 0
Stavkom je obuhvaćen sav materijal i rad do postizanja projektiranog oblika segmenta.
|  | - Sidra, inox AISI 304, Raumer art.347 ili jednako vrijedno. Uključeno i dvokooponentno epoksidno anker ljepilo min.prionjivosti 7 N/mm2. | kom | 6 | 0
|  | - Čelično uže ø 12 mm prekidne sile min.90 kN, konstrukcije 6x19+čelična jezgra, pocinčano, uključene stezaljke i jezgre za čel.uže. | m1 | 52 | 0
|  | - visokootporna cjevasta zateznica, vilica - vilica, SWL 2,2 t | kom | 1 | 0
0
| 4 | Segment 2 - Kosa via ferrata |  |  | 0
|  | Jedno čelično uže za pridržavanje i osiguranje + "U" klamfe za hodanje/uspinjanje. |  |  | 0
|  | Stavkom je obuhvaćen sav materijal i rad do postizanja projektiranog oblika segmenta. |  |  | 0
|  | - Čišćenje vertikalne stijene od raslinja i labavog kamenja. Širina pojasa čišćenja je 4 m. | m2 | 108 | 0
|  | - Sidra, inox AISI 304, Raumer art.415 ili jednako vrijedno. Uključeno i dvokooponentno epoksidno anker ljepilo min.prionjivosti 7 N/mm2. | kom | 10 | 0
|  | - Sidra, inox AISI 304, Raumer art.445 ili jednako vrijedno. Uključeno i dvokooponentno epoksidno anker ljepilo min.prionjivosti 7 N/mm2. | kom | 2 | 0
|  | - Čelično uže ø 12 mm prekidne sile min.90 kN, konstrukcije 6x19+čelična jezgra, pocinčano, uključene stezaljke i jezgre za čel.uže. | m1 | 30 | 0
|  | - "U" klamfe izrađene od rebrastog armaturnog čelika, pocinčane. Uključeno i dvokooponentno epoksidno anker ljepilo min.prionjivosti 7 N/mm2. | kom | 37 | 0
| 5 | Segment 3 - Viseći most |  |  | 0
Jedno čelično uže za osiguranje + dva č.užeta za pridržavanje + jedno č.uže za hodanje
Stavkom je obuhvaćen sav materijal i rad do postizanja projektiranog oblika segmenta.
|  | - Ručni otkop zemlje na krajnjoj točki mosta radi pronalaženja pogodnog mjesta za sidrenje u stijensku masu. | m3 | 2 | 0
|  | - Sidra, inox AISI 304, Raumer art.418 ili jednako vrijedno. Uključeno i dvokooponentno epoksidno anker ljepilo min.prionjivosti 7 N/mm2. | kom | 12 | 0
|  | - Čelično uže ø 12 mm prekidne sile min.90 kN, konstrukcije 6x19+čelična jezgra, pocinčano, uključene stezaljke i jezgre za čel.uže. | m1 | 180 | 0
|  | - sintetičko uže ø 16 mm za izradu poprečnog veza u obliku slova "V". | m1 | 72 | 0
0
| 6 | Izrada staze za vezu između segmenta 3 i 4. Obuhvaćeno ručni otkop zemlje, poravnavanje, nasip rizlom i izrada ograde. Ograda se sastoji od stupova i rukohavata od metalnih pocinčanih L profila 50x50x5 mm. Stupovi se zaljevaju betonom u iskopane rupe. Rukohvat se pričvršćuje za stup vijkom M12. Ispuna ograde izvodi sa četiri čelična užeta fi 8 mm koja se na početku i kraju ograde zatežu. | m1 | 10 | 0
0
| 7 | Segment 4 - ZipLine |  |  | 0
|  | Jedno čelično uže za osiguranje i vožnju koloturom po istoj. |  |  | 0
|  | Stavkom je obuhvaćen sav materijal i rad do postizanja projektiranog oblika segmenta. |  |  | 0
|  | - Ručni otkop zemlje za potrebe izrade platforme i radi pronalaženja pogodnog mjesta za sidrenje u stijensku masu. | m3 | 6 | 0
|  | - Sidra, inox AISI 304, Raumer art.419 ili jednako vrijedno. Uključeno i dvokooponentno epoksidno anker ljepilo min.prionjivosti 7 N/mm2. | kom | 6 | 0
|  | - Čelično uže promjera 12 mm, konstrukcije 6 x 26 + čelična jezgra, prešano, pocinčano, čelik klase 1960 N/mm2, uključene stezaljke i jezgre za čel.uže. | m1 | 180 | 0
|  | - Izrada potpornog stupa za č.uže (devijator) od drvene grede 12x12 cm i dužine cca 2m. Stup se ugrađuje u iskopanu rupe i ukrućuje betonom i kamenom. Drvo od borovine, blanjano, premazano drvocidom i zaštićeno lazurnom temeljnom bojom u 2x sloja i 1x slojem lak bojom. | kom | 2 | 0
|  | - uklanjanje stabla i pojedinih grana koja su na trasi zipline-a. Potrebno je ukloniti isključivo samo ona koja nužno smetaju za prolaz čovjekovog tijela, tj. treba omogućiti "tunel" kroz vegetaciju presjeka 2x2,5 m. | m1 | 143 | 0
0
| 8 | Izrada staze za vezu između segmenta 4 i 5. Obuhvaćeno ručni otkop zemlje, poravnavanje i nasip rizlom. | m1 | 14 | 0
| 9 | Segment 5 - Horizontalana via ferrata |  |  | 0
|  | Jedno čelično uže za pridržavanje i osiguranje + "U" klamfe za hodanje/uspinjanje. |  |  | 0
|  | Stavkom je obuhvaćen sav materijal i rad do postizanja projektiranog oblika segmenta. |  |  | 0
|  | - Čišćenje vertikalne stijene od raslinja i labavog kamenja. Širina pojasa čišćenja je 4 m. | m2 | 100 | 0
|  | - Sidra, inox AISI 304, Raumer art.415 ili jednako vrijedno. Uključeno i dvokooponentno epoksidno anker ljepilo min.prionjivosti 7 N/mm2. | kom | 11 | 0
|  | - Sidra, inox AISI 304, Raumer art.445 ili jednako vrijedno. Uključeno i dvokooponentno epoksidno anker ljepilo min.prionjivosti 7 N/mm2. | kom | 4 | 0
|  | - Čelično uže ø 12 mm prekidne sile min.90 kN, konstrukcije 6x19+čelična jezgra, pocinčano, uključene stezaljke i jezgre za čel.uže. | m1 | 25 | 0
|  | - "U" klamfe izrađene od rebrastog armaturnog čelika, pocinčane. Uključeno i dvokooponentno epoksidno anker ljepilo min.prionjivosti 7 N/mm2. | kom | 35 | 0
0
| 9 | Segment 6 - Viseći most
Jedno č.uže za pridržavanje i osiguranje + dva č.užeta sa drvenim poprečnim letvama za hodanje
Stavkom je obuhvaćen sav materijal i rad do postizanja projektiranog oblika segmenta.
|  | - Sidra, inox AISI 304, Raumer art.347 ili jednako vrijedno. Uključeno i dvokooponentno epoksidno anker ljepilo min.prionjivosti 7 N/mm2. | kom | 8 | 0
|  | - Čelično uže ø 12 mm prekidne sile min.90 kN, konstrukcije 6x19+čelična jezgra, pocinčano, uključene stezaljke i jezgre za čel.uže. | m1 | 40 | 0
|  | - drvene poprečne letve di.5x10x50 cm. Drvo je blanjano, premazano drvocidom i zaštićeno lazurnom temeljnom bojom u 2x sloja i 1x slojem lak bojom. | kom | 25 | 0
0
| 10 | Segment 7 - Kosa via ferrata |  |  | 0
|  | Jedno čelično uže za pridržavanje i osiguranje + "U" klamfe za hodanje/uspinjanje. |  |  | 0
|  | Stavkom je obuhvaćen sav materijal i rad do postizanja projektiranog oblika segmenta. |  |  | 0
|  | - Čišćenje vertikalne stijene od raslinja i labavog kamenja. Širina pojasa čišćenja je 4 m. | m2 | 64 | 0
|  | - Sidra, inox AISI 304, Raumer art.415 ili jednako vrijedno. Uključeno i dvokooponentno epoksidno anker ljepilo min.prionjivosti 7 N/mm2. | kom | 8 | 0
|  | - Sidra, inox AISI 304, Raumer art.445 ili jednako vrijedno. Uključeno i dvokooponentno epoksidno anker ljepilo min.prionjivosti 7 N/mm2. | kom | 2 | 0
|  | - Čelično uže ø 12 mm prekidne sile min.90 kN, konstrukcije 6x19+čelična jezgra, pocinčano, uključene stezaljke i jezgre za čel.uže. | m1 | 20 | 0
|  | - "U" klamfe izrađene od rebrastog armaturnog čelika, pocinčane. Uključeno i dvokooponentno epoksidno anker ljepilo min.prionjivosti 7 N/mm2. | kom | 32 | 0
|  |  | Ukupno = |  | 0
C |  | OSOBNA OPREMA (gosti + vodiči)
0
| 1 | Kolotura - Petzl, TRAC ili jednako vrijedna | kom | 12 | 0
| 2 | Pupkovina - Petzl, JOKO-I, 45 cm ili jednako vrijedna | kom | 12 | 0
| 3 | Via ferrata set za osiguranje Petzl, SCORPIO VERTIGO ili jednako vrijedna | kom | 12 | 0
| 4 | Pojas - Petzl, PANJI ili jednako vrijedan ili jednako vrijedna | kom | 10 | 0
| 5 | Pojas - Petzl,CORAX vel.1 ili jednako vrijedan | kom | 2 | 0
| 6 | Kaciga - Petzl, PANGA ili jednako vrijedna | kom | 10 | 0
| 7 | Kaciga - Petzl, ALVEO VENT ili jednako vrijedna | kom | 2 | 0
| 8 | Gurtna - Petzl, ANNEAU, C40 120, 120 cm ili jednako vrijedna | kom | 6 | 0
| 9 | Sprava za pozicioniranje - Petzl, GRILLON, L52A 002, length 2 m ili jednako vrijedna | kom | 2 | 0
| 10 | Karabiner - Petzl, SPIRIT ili jednako vrijedna | kom | 14 | 0
| 11 | Karabiner - Petzl, OWALL ili jednako vrijedna | kom | 6 | 0
| 12 | Karabiner - Petzl, OK SCREW-LOCK black, M33 SLN ili jednako vrijedna | kom | 10 | 0
| 13 | Karabiner - Petzl, OK TRIACT-LOCK black, M33 TLN ili jednako vrijedna | kom | 2 | 0
| 14 | Karabiner - Petzl, VERTIGO WIRE-LOCK, M40A WLU ili jednako vrijedna | kom | 2 | 0
| 15 | Uže statik 10 mm PETZL, CLUB, 40 m ili jednako vrijedna | kom | 2 | 0
| 16 | Torba - Petzl, PORTAGE 30 lit ili jednako vrijedna | kom | 2 | 0
| 17 | Kolotur-bloker - Petzl, TRAXION ili jednako vrijedna | kom | 2 | 0
| 18 | Kolotura - Petzl, RESCUE ili jednako vrijedna | kom | 2 | 0
| 19 | Sistem za podizanje Petzl, JAG SYSTEM ili jednako vrijedna | kom | 2 | 0
| 20 | Ručni bloker Petzl, ACENSION desni ili jednako vrijedna | kom | 2 | 0
| 21 | Nožna pedala Petzl, FOOTCORD ili jednako vrijedna | kom | 2 | 0
| 22 | Mini komplet prve pmoći za postavljnaje na pojas | kom | 2 | 0
|  |  | Ukupno = |  | 0
REKAPITULACIJA
A |  | UREĐENJE PRISTUPNE STAZE |  |  | 0
B |  | IZRADA POLIGONA |  |  | 0
C |  | OSOBNA OPREMA (gosti + vodiči) |  |  | 0
|  |  | Ukupno = |  | 0
|  |  | PDV = |  | 0
|  |  | Sveukupno = |  | 0