## I_ABRAMI i II_SANACIJE
T R O Š K O V N I K ZA RADOVE NA REKONSTRUKCIJI CESTA |  |  |  |  | Prilog II
I. Abrami (dužina 165 m. širina 2,5m)
A/ ZEMLJANI RADOVI
REDNI BROJ | OPIS STAVKE | JEDINICA MJERE | KOLIČINA | JEDINIČNA CIJENA (KN) | UKUPNA CIJENA (KN)
1. | Uklanjanje šiblja i grmlja sa odlaganjem | m2 | 5
2. | Iskop humusa na rubovima postojećeg puta sa odguravanjem u stranu | m2 | 25
3. | Uređenje bankina sa jalovinom nakon asfaltiranja, sa svake strane ceste u širini 50 cm i debljine 5 cm uvaljano. | m3 | 8.25
UKUPNO (KN):
B/ ODVODNJA
REDNI BROJ | OPIS STAVKE | JEDINICA MJERE | KOLIČINA | JEDINIČNA CIJENA (KN) | UKUPNA CIJENA (KN)
1. | Izrada propusta. U cijeni je iskop za propust sa utovarom i odvozom materijala na deponiju ili odbacivanjem u stranu, dobava i polaganje betonskih cijevi fi 400-600 mm, uključivo betonska podloga i obloga cijevi (cca 0,25 m3/m'), zatrpavanje propusta kamenim materijalom, te obrada uljeva i izljeva propusta.
| 2x4,0 m' | m' | 8
2. | Iskop ili produbljenje kanala za odvodnju (0,25 m3/m') | m' | 50
UKUPNO (KN):
C/ KOLNIČKA KONSTRUKCIJA
REDNI BROJ | OPIS STAVKE | JEDINICA MJERE | KOLIČINA | JEDINIČNA CIJENA (KN) | UKUPNA CIJENA (KN)
1. | Plitka sanacija mjestimično oštećenih asfaltnih površina. U cijeni je piljenje spojeva, iskop asfalta sa podlogom debljine do 30 cm, uključivo utovar i odvoz na deponij, planiranje posteljice, zamjena tamponskim materijalom debljine 20 cm, te asfaltiranje u sloju debljine min. 5 cm u uvaljanom stanju. (165,00*3,00) | m2
2. | Dobava i ugradba drobljenog kamenog materijala 0-60 mm (tampon) u debljini od 20 cm, uvaljano. | m2 | 495
3. | Izrada asfaltnog zastora debljine min. 5 cm u uvaljanom stanju (BNHS 16). (165*2,5) | m2 | 412.5
UKUPNO (KN):
A/ ZEMLJANI RADOVI (KN):
B/ ODVODNJA (KN):
C/ KOLNIČKA KONSTRUKCIJA (KN):
SVEUKUPNO (KN):
II. Sanacije-više lokacija
a/ Maruškići - Jagodići
REDNI BROJ | OPIS STAVKE | JEDINICA MJERE | KOLIČINA | JEDINIČNA CIJENA (KN) | UKUPNA CIJENA (KN)
1. | Plitka sanacija mjestimično oštećenih asfaltnih površina . U cijeni je piljenje spojeva, iskop asfalta sa podlogom debljine do 30 cm, uključivo utovar i odvoz na deponij, planiranje posteljice, zamjena tamponskim materijalom debljine 20 cm, te asfaltiranje sa AC 16 debljine sloja 5 cm u uvaljanom stanju. Obračun po m2 asfaltirane sanacije. | m2 | 460
b/ Počekaji
2. | Plitka sanacija mjestimično oštećenih asfaltnih površina . U cijeni je piljenje spojeva, iskop asfalta sa podlogom debljine do 30 cm, uključivo utovar i odvoz na deponij, planiranje posteljice, zamjena tamponskim materijalom debljine 20 cm, te asfaltiranje sa AC 16 debljine sloja 5 cm u uvaljanom stanju. Obračun po m2 asfaltirane sanacije. | m2 | 80
UKUPNO (KN):
REKAPITULACIJA
I. Abrami
II. Sanacije - više lokacija (a/ i b/)
UKUPNO:
PDV (25%)
SVEUKUPNO:
U Buzetu, _________ 2022.godine |  |  |  | ZA PONUDITELJA:
(ime, prezime i potpis ovlaštene osobe)